## Rekapitulacia
Odberateľ: | [6 empty] | V module | Hlavička1 | Mena | Hlavička2 | Obdobie
Projektant: |  |  |  | KS : 2224 |  |  | Rozpočet | Rekapitulácia rozpočtu v | EUR
Dodávateľ: | [6 empty] | Čerpanie | Rekapitulácia splátky v | SKK | za obdobie | Mesiac 1999
[7 empty] | VK | Rekapitulácia výrobnej kalkulácie v | SKK
Stavba : Košice, Obrancov mieru 1, oprava strešného plášťa | [6 empty] | VF | Rekapitulácia splátky v | SKK | za obdobie | Mesiac 1999
Objekt : Vlastný objekt
Časť : BLZ - Bleskozvod
Rekapitulácia rozpočtu v EUR
Popis položky, stavebného dielu, remesla | Konštrukcie | Špecifikovaný | Spolu | Hmotnosť v tonách | Suť v tonách
| a práce | materiál |  | Spolu | Spolu | Nh
M21 - 155 Elektromontáže |  |  |  | 0.41576 | 0 | 106.388
M46 - 202 Zemné práce vykonávané pri externých mon |  |  |  | 0 | 0 | 15.89
MCE - ostatné |  |  |  | 0 | 0
PRÁCE A DODÁVKY M spolu: |  |  |  | 0.41576 | 0
Za rozpočet celkom |  |  |  | 0.41576 | 0

## Prehlad
[8 empty] | Spracoval: | [14 empty] | V module | Hlavička1 | Mena | Hlavička2 | Obdobie
Projektant: | [7 empty] | KS : 2224 | [14 empty] | Rozpočet | Prehľad rozpočtových nákladov v | EUR
Dodávateľ: | [7 empty] | Dátum: 25.06.2020 | [14 empty] | Čerpanie | Súpis vykonaných prác a dodávok v | SKK | za obdobie | Mesiac 1999
[23 empty] | VK | Prehľad kalkulovaných nákladov v | SKK
Stavba : Košice, Obrancov mieru 1, oprava strešného plášťa | [22 empty] | VF | Súpis vykonaných prác a dodávok v | SKK | za obdobie | Mesiac 1999
Objekt : Vlastný objekt
Časť : BLZ - Bleskozvod
Prehľad rozpočtových nákladov v EUR
Por. | Kód | Kód položky | Popis položky, stavebného dielu, remesla, | Množstvo | Merná | Jednotková | Konštrukcie | Špecifikovaný | Spolu | Hmotnosť v tonách |  | Suť v tonách |  | DPH | Pozícia | Množstvo | Množstvo | Množstvo | Vyňatý | Vysoká sadzba | Typ
číslo | cenníka |  | výkaz-výmer | výmera | jednotka | cena | a práce | materiál |  | Jednotková | Spolu | Jednotková | Spolu | % |  | rozpočtované | od začiatku | dodatok | z režimu stavba | DPH ( materiál ) | položky | Nh
PRÁCE A DODÁVKY M
M21 - 155 Elektromontáže
1 | 921 | 21022-0022 | Vedenie uzemňovacie v zemi FeZn D 8-10mm, vrátane svoriek | 70 | m | [8 empty] | 20 | [6 empty] | M | 7.42 | 45.31.1* | 9122100102001
2 | MAT | 354 9000A01 | Drôt uzemňovací, zvodový FeZn D10 | 43 | kg |  |  |  |  | 0.001 | 0.043 |  |  | 20 | [6 empty] | M |  | 31.20.10
3 | 921 | 21022-0101 | Vodič zberný, zvodový s podperami FeZn D10, Al D10, Cu D8mm | 130 | m | [8 empty] | 20 | [6 empty] | M | 55.77 | 45.31.1* | 9122030101002
4 | MAT | 354 9000A00 | Drôt uzemňovací, zvodový FeZn D8 | 52 | kg |  |  |  |  | 0.001 | 0.052 |  |  | 20 | [6 empty] | M |  | 31.20.10
5 | MAT | 354 9011A10 | - podpera vedenia do dreva PV 17, vrut (D8x100+100)mm | 14 | kus |  |  |  |  | 0.00015 | 0.0021 |  |  | 20 | [6 empty] | M |  | 31.20.10
6 | MAT | 354 9020A00 | - podpera vedenia PV 21, na ploché strechy, oceľová | 110 | kus |  |  |  |  | 0.00105 | 0.1155 |  |  | 20 | [6 empty] | M |  | 31.20.10
7 | MAT | 354 9020A01 | - podložka plastová pre PV 21 | 110 | kus | [8 empty] | 20 | [6 empty] | M |  | 31.20.10
8 | 921 | 21022-0201 | Tyč zvodová, upevnenie na hrebeň strechy do 3m | 1 | kus | [8 empty] | 20 | [6 empty] | M | 1.53 | 45.31.1* | 9122020101001
9 | MAT | 354 9030A31 | Tyč zvodová JP 15, bez osadenia (D20x1500)mm | 1 | kus |  |  |  |  | 0.00373 | 0.00373 |  |  | 20 | [6 empty] | M |  | 31.20.10
10 | MAT | 354 90OBO010 | Izolovaná tyč 500mm typ : ISO-A-500 (OBO) | 2 | ks | [8 empty] | 20 | [5 empty] | * | M |  | OB.O .
11 | 921 | 21022-0301 | Svorka bleskozvodná do 2 skrutiek (SS,SP1,SR 03) | 46 | kus | [8 empty] | 20 | [6 empty] | M | 10.028 | 45.31.1* | 9122070101001
12 | MAT | 354 9040A01 | Svorka SJ 01, pre zvodové a uzemňovacie tyče D20mm | 8 | kus |  |  |  |  | 0.00045 | 0.0036 |  |  | 20 | [6 empty] | M |  | 31.20.10
13 | MAT | 354 9040A10 | Svorka SK, krížová | 2 | kus |  |  |  |  | 0.00022 | 0.00044 |  |  | 20 | [6 empty] | M |  | 31.20.10
14 | MAT | 354 9040A20 | Svorka SS, spojovacia (2xM8) | 29 | kus |  |  |  |  | 0.00016 | 0.00464 |  |  | 20 | [6 empty] | M |  | 31.20.10
15 | MAT | 354 9040A36 | Svorka SZ, skúšobná | 7 | kus |  |  |  |  | 0.00018 | 0.00126 |  |  | 20 | [6 empty] | M |  | 31.20.10
16 | 921 | 21022-0361 | Tyč zemniaca ZT do 2m, zarazenie do zeme, pripojenie vedenia | 21 | kus | [8 empty] | 20 | [6 empty] | M | 26.376 | 45.31.1* | 9122100101001
17 | MAT | 354 9050A03 | Tyč zemniaca ZT 2 kruhová D25 (2m) | 21 | kus |  |  |  |  | 0.0082 | 0.1722 |  |  | 20 | [6 empty] | M |  | 31.20.10
18 | 921 | 21022-0372 | Uholník ochranný s držiakmi do muriva | 7 | kus | [8 empty] | 20 | [6 empty] | M | 5.264 | 45.31.1* | 9122050101001
19 | MAT | 354 9060A02 | Uholník ochranný OU 2 (2m) | 7 | kus |  |  |  |  | 0.00195 | 0.01365 |  |  | 20 | [6 empty] | M |  | 31.20.10
20 | MAT | 354 9060A12 | - držiak ochranného uholníka DO U vr.3 | 14 | kus |  |  |  |  | 0.00026 | 0.00364 |  |  | 20 | [6 empty] | M |  | 31.20.10
|  |  | M21 - 155 Elektromontáže spolu: | [7 empty] | 0.41576 |  | 0 | [8 empty] | 106.388
M46 - 202 Zemné práce vykonávané pri externých mon
21 | 946 | 46020-0153 | Káblové ryhy šírky 35, hĺbky 70, zemina tr 3 | 35 | m | [8 empty] | 20 | [6 empty] | M | 10.92 | 45.11.21 | 103020102065
22 | 946 | 46056-0154 | Zásyp ryhy šírky 35, hĺbky 70, zemina tr 4 | 35 | m | [8 empty] | 20 | [6 empty] | M | 4.97 | 45.11.21 | 104040103016
|  |  | M46 - 202 Zemné práce vykonávané pri externých mon spolu: | [7 empty] | 0 |  | 0 | [8 empty] | 15.89
MCE - ostatné
23 | MAT | 900 000140 | Podružný materiál 3% |  | % | [8 empty] | 20 | [5 empty] | * | M |  | HZ.S .
24 | 921 | 90000-0139 | PPV 2% (Pomocné práce) |  | % | [8 empty] | 20 | [6 empty] | M |  | 45.31.1*
25 | 921 | 99000-0100 | Východzia revízia | 10 | hod | [8 empty] | 20 | [6 empty] | M |  | 45.31.1*
|  |  | MCE - ostatné spolu: | [7 empty] | 0 |  | 0 | [8 empty] | 0
|  |  | PRÁCE A DODÁVKY M spolu: | [7 empty] | 0.41576 |  | 0 | [8 empty] | 122.278
|  |  | Za rozpočet celkom | [7 empty] | 0.41576 |  | 0 | [8 empty] | 122.278